## Hoja 1
III121 | Ud | Luminaria circular tipo Downlight, con lámpara LED. Instalación suspendida.
Luminaria circular tipo Downlight, no regulable, de 130 mm de diámetro y 150 mm de altura, de 7,1 W, alimentación a 220/240 V y 50-60 Hz, con lámpara LED no reemplazable, temperatura de color 3000 K, cuerpo de aluminio extruido de color negro con equipo de encendido electrónico incorporado en el florón, óptica formada por reflectores con leds no enrasados para alto confort visual, haz de luz intensivo 14°, sistema de suspensión por cable de acero de 1 m de longitud máxima, índice de deslumbramiento unificado menor de 19, índice de reproducción cromática mayor de 80, flujo luminoso 561 lúmenes, grado de protección IP20. Instalación suspendida.
Código |  |  | Unidad | Descripción | Rendimiento | Precio unitario | Importe
1 |  |  |  | Materiales
mt34ldg110ma |  |  | Ud | Luminaria circular tipo Downlight, no regulable, de 130 mm de diámetro y 150 mm de altura, de 7,1 W, alimentación a 220/240 V y 50-60 Hz, con lámpara LED no reemplazable, temperatura de color 3000 K, cuerpo de aluminio extruido de color negro con equipo de encendido electrónico incorporado en el florón, óptica formada por reflectores con leds no enrasados para alto confort visual, haz de luz intensivo 14°, sistema de suspensión por cable de acero de 1 m de longitud máxima, índice de deslumbramiento unificado menor de 19, índice de reproducción cromática mayor de 80, flujo luminoso 561 lúmenes, grado de protección IP20. | 1 | 6493.16 | 6493.16
[5 empty] | Subtotal materiales: |  | 6493.16
2 |  |  |  | Mano de obra
mo003 |  |  | h | Electricista. | 0.235 | 117.18 | 27.54
mo102 |  |  | h | Ayudante de electricista. | 0.235 | 85.08 | 19.99
[5 empty] | Subtotal mano de obra: |  | 47.53
3 |  |  |  | Herramienta menor
|  |  | % | Herramienta menor | 2 | 6540.69 | 130.81
Coste de mantenimiento decenal: L 2.668,60 en los primeros 10 años. |  |  |  |  | Costos directos (1+2+3): |  | 6671.5