## Hoja 1
III181 | Ud |  | Luminaria de pie con lámpara LED.
Luminaria de pie, de 252 mm de diámetro y 1750 mm de altura, de 30 W, alimentación a 220/240 V y 50-60 Hz, con lámpara LED no reemplazable, temperatura de color regulable entre 3000 y 5000 K, flujo luminoso 2400 lúmenes, grado de protección IP20, con cuerpo de luminaria de acero, acabado lacado color negro; cabezal orientable; mástil; regulador de intensidad; mando a distancia y base circular.
Código |  | Unidad |  | Descripción | Rendimiento | Precio unitario | Importe
1 |  |  |  | Materiales
mt34ilg010a |  | Ud |  | Luminaria de pie, de 252 mm de diámetro y 1750 mm de altura, de 30 W, alimentación a 220/240 V y 50-60 Hz, con lámpara LED no reemplazable, temperatura de color regulable entre 3000 y 5000 K, flujo luminoso 2400 lúmenes, grado de protección IP20, con cuerpo de luminaria de acero, acabado lacado color negro; cabezal orientable; mástil; regulador de intensidad; mando a distancia y base circular. | 1 | 2105.18 | 2105.18
[5 empty] | Subtotal materiales: |  | 2105.18
2 |  |  |  | Mano de obra
mo003 |  | h |  | Electricista. | 0.118 | 118.7 | 14.01
mo102 |  | h |  | Ayudante de electricista. | 0.118 | 86.19 | 10.17
[5 empty] | Subtotal mano de obra: |  | 24.18
3 |  |  |  | Herramienta menor
|  | % |  | Herramienta menor | 2 | 2129.36 | 42.59
Coste de mantenimiento decenal: L 868,78 en los primeros 10 años. |  |  |  |  | Costos directos (1+2+3): |  | 2171.95