## Hoja 1
III200 | m | Carril electrificado trifásico.
Carril electrificado trifásico universal, para 230/400 V de tensión y 16 A de intensidad máxima, formado por perfil de aluminio extruido, de 56x32,5x1000 mm, de color negro; tres circuitos independientes más uno neutro y otro de toma de tierra; protección IP20 y aislamiento clase F. Instalación empotrada. El precio no incluye las ayudas de albañilería para instalaciones.
Código |  |  | Unidad | Descripción | Rendimiento | Precio unitario | Importe
1 |  |  |  | Materiales
mt34ctl015aa |  |  | m | Carril electrificado trifásico universal, para 230/400 V de tensión y 16 A de intensidad máxima, formado por perfil de aluminio extruido, de 56x32,5x1000 mm, de color negro; tres circuitos independientes más uno neutro y otro de toma de tierra; protección IP20 y aislamiento clase F, para empotrar. | 1 | 1116.2 | 1116.2
[5 empty] | Subtotal materiales: |  | 1116.2
2 |  |  |  | Mano de obra
mo003 |  |  | h | Electricista. | 0.118 | 118.7 | 14.01
mo102 |  |  | h | Ayudante de electricista. | 0.118 | 86.19 | 10.17
[5 empty] | Subtotal mano de obra: |  | 24.18
3 |  |  |  | Herramienta menor
|  |  | % | Herramienta menor | 2 | 1140.38 | 22.81
Coste de mantenimiento decenal: L 116,32 en los primeros 10 años. |  |  |  |  | Costos directos (1+2+3): |  | 1163.19