## Hoja 1
ILA010 | Ud | Caja de registro de entrada.
Caja de registro de entrada prefabricada para ICT de 400x400x600 mm de dimensiones interiores, con ganchos para tracción, marco y tapa, hasta 20 puntos de acceso a usuario (PAU), para unión entre las redes de alimentación de telecomunicación de los distintos operadores y la infraestructura común de telecomunicación del edificio, colocada sobre solera de concreto simple f'c=210 kg/cm² (3000 psi), clase de exposición F0 S0 P0 C0, tamaño máximo del agregado 19 mm, consistencia blanda de 10 cm de espesor. El precio no incluye la excavación ni el relleno perimetral posterior.
Código |  |  | Unidad | Descripción | Rendimiento | Precio unitario | Importe
1 |  |  |  | Materiales
mt10hmf110akb |  |  | m³ | Concreto simple f'c=210 kg/cm² (3000 psi), clase de exposición F0 S0 P0 C0, tamaño máximo del agregado 19 mm, consistencia blanda, premezclado, según ACI 318. | 0.1 | 2747.74 | 274.77
mt40iar010a |  |  | Ud | Caja de registro de entrada prefabricada para ICT de 400x400x600 mm de dimensiones interiores, con ganchos para tracción, marco y tapa. | 1 | 10101.9 | 10101.9
[5 empty] | Subtotal materiales: |  | 10376.7
2 |  |  |  | Mano de obra
mo020 |  |  | h | Albañil. | 1.073 | 114.04 | 122.36
mo113 |  |  | h | Peón de albañilería. | 0.268 | 82.13 | 22.01
[5 empty] | Subtotal mano de obra: |  | 144.37
3 |  |  |  | Herramienta menor
|  |  | % | Herramienta menor | 2 | 10521.1 | 210.42
Coste de mantenimiento decenal: L 536,57 en los primeros 10 años. |  |  |  |  | Costos directos (1+2+3): |  | 10731.5