## Hoja 1
ILE010 | m |  | Canalización de enlace inferior.
Canalización de enlace inferior entre el registro de enlace y el RITI, RITU o RITM, en edificación con un número de PAU comprendido entre 5 y 20, formada por 2 TBA+STDP, 2 reserva de PVC rígido de 40 mm de diámetro, resistencia a compresión mayor de 1250 N, resistencia al impacto 2 julios, con IP547. Instalación en superficie. Incluso accesorios, elementos de sujeción e hilo guía.
Código |  | Unidad |  | Descripción | Rendimiento | Precio unitario | Importe
1 |  |  |  | Materiales
mt35aia090bl |  | m |  | Tubo rígido de PVC, enchufable, curvable en caliente, de color gris, de 40 mm de diámetro nominal, para canalización fija en superficie. Resistencia a la compresión 1250 N, resistencia al impacto 2 julios, temperatura de trabajo -5°C hasta 60°C, con grado de protección IP547, propiedades eléctricas: aislante, no propagador de la llama. Incluso abrazaderas, elementos de sujeción y accesorios (curvas, manguitos, tes, codos y curvas flexibles). | 4 | 171.83 | 687.32
mt40iva030 |  | m |  | Hilo guía de polipropileno de 3 mm de diámetro. | 4.8 | 6.13 | 29.42
[5 empty] | Subtotal materiales: |  | 716.74
2 |  |  |  | Mano de obra
mo001 |  | h |  | Instalador de telecomunicaciones. | 0.246 | 117.18 | 28.83
mo056 |  | h |  | Ayudante de instalador de telecomunicaciones. | 0.237 | 85.08 | 20.16
[5 empty] | Subtotal mano de obra: |  | 48.99
3 |  |  |  | Herramienta menor
|  | % |  | Herramienta menor | 2 | 765.73 | 15.31
Coste de mantenimiento decenal: L 39,05 en los primeros 10 años. |  |  |  |  | Costos directos (1+2+3): |  | 781.04