## Hoja 1
ILE010 | m |  | Canalización de enlace inferior.
Canalización de enlace inferior entre el registro de enlace y el RITI, RITU o RITM, en edificación con un número de PAU comprendido entre 21 y 40, formada por 3 TBA+STDP, 2 reserva de PVC rígido de 40 mm de diámetro, resistencia a compresión mayor de 1250 N, resistencia al impacto 2 julios, con IP549. Instalación en superficie. Incluso accesorios, elementos de sujeción e hilo guía.
Código |  | Unidad |  | Descripción | Rendimiento | Precio unitario | Importe
1 |  |  |  | Materiales
mt35aia110e |  | m |  | Tubo rígido de PVC, roscable, curvable en caliente, de color gris, de 40 mm de diámetro nominal, para canalización fija en superficie. Resistencia a la compresión 1250 N, resistencia al impacto 2 julios, temperatura de trabajo -5°C hasta 60°C, con grado de protección IP549, propiedades eléctricas: aislante, no propagador de la llama. Incluso abrazaderas, elementos de sujeción y accesorios (curvas, manguitos, tes, codos y curvas flexibles). | 5 | 399.65 | 1998.25
mt40iva030 |  | m |  | Hilo guía de polipropileno de 3 mm de diámetro. | 6 | 6.13 | 36.78
[5 empty] | Subtotal materiales: |  | 2035.03
2 |  |  |  | Mano de obra
mo001 |  | h |  | Instalador de telecomunicaciones. | 0.308 | 117.18 | 36.09
mo056 |  | h |  | Ayudante de instalador de telecomunicaciones. | 0.296 | 85.08 | 25.18
[5 empty] | Subtotal mano de obra: |  | 61.27
3 |  |  |  | Herramienta menor
|  | % |  | Herramienta menor | 2 | 2096.3 | 41.93
Coste de mantenimiento decenal: L 106,91 en los primeros 10 años. |  |  |  |  | Costos directos (1+2+3): |  | 2138.23