## Hoja 1
ILE010 | m |  | Canalización de enlace inferior.
Canalización de enlace inferior entre el registro de enlace y el RITI, RITU o RITM, en edificación con un número de PAU comprendido entre 21 y 40, formada por 3 TBA+STDP, 2 reserva de polipropileno flexible, corrugados de 40 mm de diámetro, resistencia a la compresión 320 N, resistencia al impacto 2 julios. Instalación empotrada. Incluso accesorios, elementos de sujeción e hilo guía. El precio no incluye las ayudas de albañilería para instalaciones.
Código |  | Unidad |  | Descripción | Rendimiento | Precio unitario | Importe
1 |  |  |  | Materiales
mt35aia060a |  | m |  | Tubo curvable de polipropileno de doble pared (interior lisa y exterior corrugada), de color gris, de 40 mm de diámetro nominal, para canalización empotrada en obra de mampostería (suelos, paredes y techos). Resistencia a la compresión 320 N, resistencia al impacto 2 julios, temperatura de trabajo -5°C hasta 90°C, con grado de protección IP549, propiedades eléctricas: aislante, no propagador de la llama. | 5 | 121.63 | 608.15
mt40iva030 |  | m |  | Hilo guía de polipropileno de 3 mm de diámetro. | 6 | 6.13 | 36.78
[5 empty] | Subtotal materiales: |  | 644.93
2 |  |  |  | Mano de obra
mo001 |  | h |  | Instalador de telecomunicaciones. | 0.095 | 117.18 | 11.13
mo056 |  | h |  | Ayudante de instalador de telecomunicaciones. | 0.118 | 85.08 | 10.04
[5 empty] | Subtotal mano de obra: |  | 21.17
3 |  |  |  | Herramienta menor
|  | % |  | Herramienta menor | 2 | 666.1 | 13.32
Coste de mantenimiento decenal: L 33,97 en los primeros 10 años. |  |  |  |  | Costos directos (1+2+3): |  | 679.42