## Hoja 1
ILE010 | m |  | Canalización de enlace inferior.
Canalización de enlace inferior entre el registro de enlace y el RITI, RITU o RITM, en edificación de más de 40 PAU, formada por 4 TBA+STDP, 2 reserva de polipropileno flexible, corrugados de 63 mm de diámetro, resistencia a la compresión 320 N, resistencia al impacto 2 julios. Instalación empotrada. Incluso accesorios, elementos de sujeción e hilo guía. El precio no incluye las ayudas de albañilería para instalaciones.
Código |  | Unidad |  | Descripción | Rendimiento | Precio unitario | Importe
1 |  |  |  | Materiales
mt35aia060c |  | m |  | Tubo curvable de polipropileno de doble pared (interior lisa y exterior corrugada), de color gris, de 63 mm de diámetro nominal, para canalización empotrada en obra de mampostería (suelos, paredes y techos). Resistencia a la compresión 320 N, resistencia al impacto 2 julios, temperatura de trabajo -5°C hasta 90°C, con grado de protección IP549, propiedades eléctricas: aislante, no propagador de la llama. | 6 | 195 | 1170
mt40iva030 |  | m |  | Hilo guía de polipropileno de 3 mm de diámetro. | 7.2 | 6.13 | 44.14
[5 empty] | Subtotal materiales: |  | 1214.14
2 |  |  |  | Mano de obra
mo001 |  | h |  | Instalador de telecomunicaciones. | 0.114 | 117.18 | 13.36
mo056 |  | h |  | Ayudante de instalador de telecomunicaciones. | 0.142 | 85.08 | 12.08
[5 empty] | Subtotal mano de obra: |  | 25.44
3 |  |  |  | Herramienta menor
|  | % |  | Herramienta menor | 2 | 1239.58 | 24.79
Coste de mantenimiento decenal: L 63,22 en los primeros 10 años. |  |  |  |  | Costos directos (1+2+3): |  | 1264.37