## Hoja 1
ILE010 | m | Canalización de enlace inferior.
Canalización de enlace inferior entre el registro de enlace y el registro de terminación de red, formada por 2 TBA+STDP de polietileno de 40 mm de diámetro, suministrado en rollo, resistencia a la compresión 450 N, resistencia al impacto 15 julios, ejecutada en zanja de 45x75 cm, con los tubos embebidos en un prisma de concreto simple f'c=210 kg/cm² (3000 psi), clase de exposición F0 S0 P0 C0, tamaño máximo del agregado 19 mm, consistencia blanda con 6 cm de recubrimiento superior e inferior y 5,5 cm de recubrimiento lateral. Instalación enterrada. Incluso soportes separadores de tubos de PVC colocados cada 100 cm e hilo guía. El precio no incluye la excavación ni el relleno perimetral posterior.
Código |  |  | Unidad | Descripción | Rendimiento | Precio unitario | Importe
1 |  |  |  | Materiales
mt35aia070aa |  |  | m | Tubo curvable, suministrado en rollo, de polietileno de doble pared (interior lisa y exterior corrugada), de color naranja, de 40 mm de diámetro nominal, para canalización enterrada, resistencia a la compresión 450 N, resistencia al impacto 15 julios, con grado de protección IP549. | 2 | 82.7 | 165.4
mt40iva020b |  |  | Ud | Soporte separador de tubos de PVC rígido de 40 mm de diámetro. | 1.18 | 25.95 | 30.62
mt10hmf110akb |  |  | m³ | Concreto simple f'c=210 kg/cm² (3000 psi), clase de exposición F0 S0 P0 C0, tamaño máximo del agregado 19 mm, consistencia blanda, premezclado, según ACI 318. | 0.067 | 2747.74 | 184.1
[5 empty] | Subtotal materiales: |  | 380.12
2 |  |  |  | Mano de obra
mo020 |  |  | h | Albañil. | 0.071 | 114.04 | 8.1
mo113 |  |  | h | Peón de albañilería. | 0.071 | 82.13 | 5.83
[5 empty] | Subtotal mano de obra: |  | 13.93
3 |  |  |  | Herramienta menor
|  |  | % | Herramienta menor | 2 | 394.05 | 7.88
Coste de mantenimiento decenal: L 20,10 en los primeros 10 años. |  |  |  |  | Costos directos (1+2+3): |  | 401.93