## Hoja 1
ILE021 | Ud |  | Registro de enlace inferior.
Registro de enlace inferior para paso y distribución de instalaciones de ICT, formado por gabinete con cuerpo y puerta de poliéster reforzado con fibra de vidrio de 450x450x120 mm. Instalación en superficie. Incluso cierre con llave, accesorios, piezas especiales y fijaciones.
Código |  | Unidad |  | Descripción | Rendimiento | Precio unitario | Importe
1 |  |  |  | Materiales
mt40ire010a |  | Ud |  | Registro de enlace inferior para paso y distribución de instalaciones de ICT, formado por gabinete con cuerpo y puerta de poliéster reforzado con fibra de vidrio de 450x450x120 mm, para montar en superficie. Incluso cierre con llave, accesorios, piezas especiales y fijaciones. | 1 | 2583.77 | 2583.77
[5 empty] | Subtotal materiales: |  | 2583.77
2 |  |  |  | Mano de obra
mo056 |  | h |  | Ayudante de instalador de telecomunicaciones. | 0.507 | 86.19 | 43.7
[5 empty] | Subtotal mano de obra: |  | 43.7
3 |  |  |  | Herramienta menor
|  | % |  | Herramienta menor | 2 | 2627.47 | 52.55
Coste de mantenimiento decenal: L 134,00 en los primeros 10 años. |  |  |  |  | Costos directos (1+2+3): |  | 2680.02