## Hoja 1
ILI001 | Ud |  | Registro de terminación de red.
Registro de terminación de red, formado por dos cajas de plástico adyacentes, de 500x300x80 mm. Instalación empotrada. Incluso tapas, accesorios, piezas especiales y fijaciones. El precio no incluye las ayudas de albañilería para instalaciones.
Código |  | Unidad |  | Descripción | Rendimiento | Precio unitario | Importe
1 |  |  |  | Materiales
mt40irt020b |  | Ud |  | Caja de registro de terminación de red, para instalaciones de ICT, de plástico, de 500x300x80 mm, para empotrar. Incluso tapa. | 2 | 1281.84 | 2563.68
[5 empty] | Subtotal materiales: |  | 2563.68
2 |  |  |  | Mano de obra
mo001 |  | h |  | Instalador de telecomunicaciones. | 0.355 | 117.18 | 41.6
mo056 |  | h |  | Ayudante de instalador de telecomunicaciones. | 0.355 | 85.08 | 30.2
[5 empty] | Subtotal mano de obra: |  | 71.8
3 |  |  |  | Herramienta menor
|  | % |  | Herramienta menor | 2 | 2635.48 | 52.71
Coste de mantenimiento decenal: L 134,41 en los primeros 10 años. |  |  |  |  | Costos directos (1+2+3): |  | 2688.19