## Hoja 1
ILI001 | Ud |  | Registro de terminación de red.
Registro de terminación de red, formado por dos cajas de plástico comunicadas entre sí, una caja para los servicios de STDP y TBA, de 500x600x80 mm, y la otra para RTV, de 200x300x60 mm. Instalación empotrada. Incluso tapas, accesorios, piezas especiales y fijaciones. El precio no incluye las ayudas de albañilería para instalaciones.
Código |  | Unidad |  | Descripción | Rendimiento | Precio unitario | Importe
1 |  |  |  | Materiales
mt40irt020a |  | Ud |  | Caja de registro de terminación de red, para instalaciones de ICT, de plástico, de 500x600x80 mm, para empotrar. Incluso tapa. | 1 | 1477.52 | 1477.52
mt40irt020d |  | Ud |  | Caja de registro de terminación de red, para instalaciones de ICT, de plástico, de 200x300x60 mm, para empotrar. Incluso tapa. | 1 | 261.27 | 261.27
[5 empty] | Subtotal materiales: |  | 1738.79
2 |  |  |  | Mano de obra
mo001 |  | h |  | Instalador de telecomunicaciones. | 0.355 | 117.18 | 41.6
mo056 |  | h |  | Ayudante de instalador de telecomunicaciones. | 0.355 | 85.08 | 30.2
[5 empty] | Subtotal mano de obra: |  | 71.8
3 |  |  |  | Herramienta menor
|  | % |  | Herramienta menor | 2 | 1810.59 | 36.21
Coste de mantenimiento decenal: L 92,34 en los primeros 10 años. |  |  |  |  | Costos directos (1+2+3): |  | 1846.8