## Hoja 1
ILI011 | Ud |  | Registro de paso.
Registro de paso para canalizaciones interiores de usuario de cables de pares trenzados de ICT, tipo B, de poliéster reforzado, de 100x100x40 mm, con 3 entradas laterales preiniciadas e iguales en sus cuatro paredes, a las que se podrán acoplar conos ajustables multidiámetro para entradas de ductos de hasta 25 mm. Instalación empotrada. Incluso accesorios, piezas especiales y fijaciones. El precio no incluye las ayudas de albañilería para instalaciones.
Código |  | Unidad |  | Descripción | Rendimiento | Precio unitario | Importe
1 |  |  |  | Materiales
mt40irt010h |  | Ud |  | Registro de paso para canalizaciones interiores de usuario de cables de pares trenzados de ICT, tipo B, de poliéster reforzado, de 100x100x40 mm, con 3 entradas laterales preiniciadas e iguales en sus cuatro paredes, a las que se podrán acoplar conos ajustables multidiámetro para entradas de ductos de hasta 25 mm, para empotrar. Incluso accesorios, piezas especiales y fijaciones. | 1 | 99.82 | 99.82
[5 empty] | Subtotal materiales: |  | 99.82
2 |  |  |  | Mano de obra
mo056 |  | h |  | Ayudante de instalador de telecomunicaciones. | 0.118 | 86.19 | 10.17
[5 empty] | Subtotal mano de obra: |  | 10.17
3 |  |  |  | Herramienta menor
|  | % |  | Herramienta menor | 2 | 109.99 | 2.2
Coste de mantenimiento decenal: L 5,61 en los primeros 10 años. |  |  |  |  | Costos directos (1+2+3): |  | 112.19