## Hoja 1
ILS010 | m |  | Canalización secundaria.
Canalización secundaria en tramo comunitario, entre el registro secundario y el registro de terminación de red en el interior de la vivienda, en edificación de hasta 6 PAU, formada por canal protectora con 4 espacios independientes (1 RTV, 1 cable de pares o cable de pares trenzados, 1 cable coaxial, 1 cable de fibra óptica) de PVC rígido de 40x110. Instalación en superficie. Incluso accesorios y muros interiores separadores.
Código |  | Unidad |  | Descripción | Rendimiento | Precio unitario | Importe
1 |  |  |  | Materiales
mt35ait040ag |  | m |  | Canal protectora de PVC rígido, de 40x110 mm, para alojamiento de cables eléctricos, incluso accesorios. Con grado de protección IP4X. | 1 | 612.69 | 612.69
mt35ait050b |  | m |  | Muro interior separador, de PVC rígido, de 34 mm de altura. | 3 | 77.96 | 233.88
[5 empty] | Subtotal materiales: |  | 846.57
2 |  |  |  | Mano de obra
mo001 |  | h |  | Instalador de telecomunicaciones. | 0.071 | 117.18 | 8.32
mo056 |  | h |  | Ayudante de instalador de telecomunicaciones. | 0.071 | 85.08 | 6.04
[5 empty] | Subtotal mano de obra: |  | 14.36
3 |  |  |  | Herramienta menor
|  | % |  | Herramienta menor | 2 | 860.93 | 17.22
Coste de mantenimiento decenal: L 43,91 en los primeros 10 años. |  |  |  |  | Costos directos (1+2+3): |  | 878.15