## Hoja 1
ILS010 | m |  | Canalización secundaria.
Canalización secundaria en tramo comunitario, entre el registro secundario y el registro de terminación de red en el interior de la vivienda, en edificación con un número de PAU comprendido entre 3 y 6, formada por 4 tubos (1 RTV, 1 cable de pares o cable de pares trenzados, 1 cable coaxial, 1 cable de fibra óptica) de PVC flexible, corrugados, reforzados de 40 mm de diámetro, resistencia a la compresión 320 N, resistencia al impacto 2 julios. Instalación empotrada. Incluso accesorios, elementos de sujeción e hilo guía. El precio no incluye las ayudas de albañilería para instalaciones.
Código |  | Unidad |  | Descripción | Rendimiento | Precio unitario | Importe
1 |  |  |  | Materiales
mt35aia020e |  | m |  | Tubo curvable de PVC, transversalmente elástico, corrugado, forrado, de color negro, de 40 mm de diámetro nominal, para canalización empotrada en obra de mampostería (paredes y techos). Resistencia a la compresión 320 N, resistencia al impacto 2 julios, temperatura de trabajo -5°C hasta 60°C, con grado de protección IP547, propiedades eléctricas: aislante, no propagador de la llama. | 4 | 63.39 | 253.56
mt40iva030 |  | m |  | Hilo guía de polipropileno de 3 mm de diámetro. | 4.8 | 6.13 | 29.42
[5 empty] | Subtotal materiales: |  | 282.98
2 |  |  |  | Mano de obra
mo001 |  | h |  | Instalador de telecomunicaciones. | 0.076 | 117.18 | 8.91
mo056 |  | h |  | Ayudante de instalador de telecomunicaciones. | 0.095 | 85.08 | 8.08
[5 empty] | Subtotal mano de obra: |  | 16.99
3 |  |  |  | Herramienta menor
|  | % |  | Herramienta menor | 2 | 299.97 | 6
Coste de mantenimiento decenal: L 15,30 en los primeros 10 años. |  |  |  |  | Costos directos (1+2+3): |  | 305.97