## Hoja 1
ILS010 | m |  | Canalización secundaria.
Canalización secundaria en tramo para el elevador, entre el registro principal y un registro de toma colocado en el cuarto de máquinas de cada elevador, caja de mecanismos de control o espacio equivalente, formada por tubo de PVC flexible, corrugados, reforzados de 25 mm de diámetro, resistencia a la compresión 320 N, resistencia al impacto 2 julios. Instalación empotrada. Incluso accesorios, elementos de sujeción e hilo guía. El precio no incluye las ayudas de albañilería para instalaciones.
Código |  | Unidad |  | Descripción | Rendimiento | Precio unitario | Importe
1 |  |  |  | Materiales
mt35aia020c |  | m |  | Tubo curvable de PVC, transversalmente elástico, corrugado, forrado, de color negro, de 25 mm de diámetro nominal, para canalización empotrada en obra de mampostería (paredes y techos). Resistencia a la compresión 320 N, resistencia al impacto 2 julios, temperatura de trabajo -5°C hasta 60°C, con grado de protección IP547, propiedades eléctricas: aislante, no propagador de la llama. | 1 | 28.96 | 28.96
mt40iva030 |  | m |  | Hilo guía de polipropileno de 3 mm de diámetro. | 1.2 | 6.13 | 7.36
[5 empty] | Subtotal materiales: |  | 36.32
2 |  |  |  | Mano de obra
mo001 |  | h |  | Instalador de telecomunicaciones. | 0.019 | 117.18 | 2.23
mo056 |  | h |  | Ayudante de instalador de telecomunicaciones. | 0.024 | 85.08 | 2.04
[5 empty] | Subtotal mano de obra: |  | 4.27
3 |  |  |  | Herramienta menor
|  | % |  | Herramienta menor | 2 | 40.59 | 0.81
Coste de mantenimiento decenal: L 2,07 en los primeros 10 años. |  |  |  |  | Costos directos (1+2+3): |  | 41.4