## Hoja 1
ILS011 | Ud |  | Registro de paso.
Registro de paso para canalizaciones secundarias en tramos comunitarios de ICT, tipo A, de poliéster reforzado, de 360x360x120 mm, con 6 entradas laterales preiniciadas e iguales en sus cuatro paredes, a las que se podrán acoplar conos ajustables multidiámetro para entradas de ductos de hasta 40 mm. Instalación empotrada. Incluso accesorios, piezas especiales y fijaciones. El precio no incluye las ayudas de albañilería para instalaciones.
Código |  | Unidad |  | Descripción | Rendimiento | Precio unitario | Importe
1 |  |  |  | Materiales
mt40irt010a |  | Ud |  | Registro de paso para canalizaciones secundarias en tramos comunitarios de ICT, tipo A, de poliéster reforzado, de 360x360x120 mm, con 6 entradas laterales preiniciadas e iguales en sus cuatro paredes, a las que se podrán acoplar conos ajustables multidiámetro para entradas de ductos de hasta 40 mm, para empotrar. Incluso accesorios, piezas especiales y fijaciones. | 1 | 1538.57 | 1538.57
[5 empty] | Subtotal materiales: |  | 1538.57
2 |  |  |  | Mano de obra
mo056 |  | h |  | Ayudante de instalador de telecomunicaciones. | 0.166 | 86.19 | 14.31
[5 empty] | Subtotal mano de obra: |  | 14.31
3 |  |  |  | Herramienta menor
|  | % |  | Herramienta menor | 2 | 1552.88 | 31.06
Coste de mantenimiento decenal: L 79,20 en los primeros 10 años. |  |  |  |  | Costos directos (1+2+3): |  | 1583.94