## Hoja 1
IMK200 | Ud |  | Entrada binaria KNX.
Entrada binaria para conectar hasta 8 dispositivos convencionales con tensión nominal 230 V, de 4 módulos, con protocolo de comunicación KNX. Montaje en carril DIN.
Código |  | Unidad |  | Descripción | Rendimiento | Precio unitario | Importe
1 |  |  |  | Materiales
mt35dse012a |  | Ud |  | Entrada binaria para conectar hasta 8 dispositivos convencionales con tensión nominal 230 V, de 4 módulos, con protocolo de comunicación KNX, con borne de conexión y derivación KNX, para montaje en carril DIN. | 1 | 14940.8 | 14940.8
[5 empty] | Subtotal materiales: |  | 14940.8
2 |  |  |  | Mano de obra
mo003 |  | h |  | Electricista. | 0.271 | 117.18 | 31.76
mo102 |  | h |  | Ayudante de electricista. | 0.271 | 85.08 | 23.06
mo123 |  | h |  | Especialista en la puesta en marcha de instalaciones. | 0.541 | 221.63 | 119.9
[5 empty] | Subtotal mano de obra: |  | 174.72
3 |  |  |  | Herramienta menor
|  | % |  | Herramienta menor | 2 | 15115.5 | 302.31
Coste de mantenimiento decenal: L 770,89 en los primeros 10 años. |  |  |  |  | Costos directos (1+2+3): |  | 15417.8