## Hoja 1
IMK020 | Ud |  | Acoplador de zonas KNX.
Acoplador de 2 módulos, con aislamiento galvánico, para posibilitar el intercambio de información entre dos zonas. Montaje en carril DIN.
Código |  | Unidad |  | Descripción | Rendimiento | Precio unitario | Importe
1 |  |  |  | Materiales
mt35dac010a |  | Ud |  | Acoplador de 2 módulos, con aislamiento galvánico, para dispositivos con protocolo de comunicación KNX, con bornes de conexión y derivación, para montaje en carril DIN. | 1 | 11436.2 | 11436.2
[5 empty] | Subtotal materiales: |  | 11436.2
2 |  |  |  | Mano de obra
mo003 |  | h |  | Electricista. | 0.259 | 118.7 | 30.74
mo102 |  | h |  | Ayudante de electricista. | 0.259 | 86.19 | 22.32
mo123 |  | h |  | Especialista en la puesta en marcha de instalaciones. | 0.518 | 224.52 | 116.3
[5 empty] | Subtotal mano de obra: |  | 169.36
3 |  |  |  | Herramienta menor
|  | % |  | Herramienta menor | 2 | 11605.56 | 232.11
Coste de mantenimiento decenal: L 414,32 en los primeros 10 años. |  |  |  |  | Costos directos (1+2+3): |  | 11837.67