## Hoja 1
IMK800 | Ud |  | Fuente de alimentación KNX.
Fuente de alimentación de 4 módulos, con filtro de banda y salida adicional, intensidad de salida máxima 160 mA, para dispositivos con protocolo de comunicación KNX, tensión nominal entre 200 y 240 Vca (50/60 Hz) o entre 240 y 250 Vcc, tensión en la salida para la línea bus entre 28 y 31 Vcc y tensión en la salida adicional 30 Vcc. Montaje en carril DIN.
Código |  | Unidad |  | Descripción | Rendimiento | Precio unitario | Importe
1 |  |  |  | Materiales
mt35dfa010a |  | Ud |  | Fuente de alimentación de 4 módulos, con filtro de banda y salida adicional, intensidad de salida máxima 160 mA, para dispositivos con protocolo de comunicación KNX, tensión nominal entre 200 y 240 Vca (50/60 Hz) o entre 240 y 250 Vcc, tensión en la salida para la línea bus entre 28 y 31 Vcc y tensión en la salida adicional 30 Vcc, con borne de conexión y derivación, para montaje en carril DIN. | 1 | 4782.79 | 4782.79
[5 empty] | Subtotal materiales: |  | 4782.79
2 |  |  |  | Mano de obra
mo003 |  | h |  | Electricista. | 0.353 | 118.7 | 41.9
mo102 |  | h |  | Ayudante de electricista. | 0.353 | 86.19 | 30.43
mo123 |  | h |  | Especialista en la puesta en marcha de instalaciones. | 0.706 | 224.52 | 158.51
[5 empty] | Subtotal mano de obra: |  | 230.84
3 |  |  |  | Herramienta menor
|  | % |  | Herramienta menor | 2 | 5013.63 | 100.27
Coste de mantenimiento decenal: L 1.789,87 en los primeros 10 años. |  |  |  |  | Costos directos (1+2+3): |  | 5113.9