## Hoja 1
IMK910 | Ud |  | Caja de derivación.
Caja de derivación ciega, rectangular, de 100x100x45 mm, con 12 entradas troqueladas y tapa de registro con garras metálicas. Instalación empotrada. Incluso regletas de conexión. El precio no incluye las ayudas de albañilería para instalaciones.
Código |  | Unidad |  | Descripción | Rendimiento | Precio unitario | Importe
1 |  |  |  | Materiales
mt35caj021b |  | Ud |  | Caja de derivación ciega, rectangular, de 100x100x45 mm, con 12 entradas troqueladas y tapa de registro con garras metálicas, para empotrar. Incluso regletas de conexión. | 1 | 27.92 | 27.92
[5 empty] | Subtotal materiales: |  | 27.92
2 |  |  |  | Mano de obra
mo003 |  | h |  | Electricista. | 0.118 | 118.7 | 14.01
mo102 |  | h |  | Ayudante de electricista. | 0.118 | 86.19 | 10.17
[5 empty] | Subtotal mano de obra: |  | 24.18
3 |  |  |  | Herramienta menor
|  | % |  | Herramienta menor | 2 | 52.1 | 1.04
Coste de mantenimiento decenal: L 1,86 en los primeros 10 años. |  |  |  |  | Costos directos (1+2+3): |  | 53.14