## Hoja 1
IMZ030 | Ud |  | Módulo interruptor Z-Wave.
Módulo interruptor con contacto libre de tensión Z-Wave Plus, de 41,8x36,8x15,4 mm, frecuencia de funcionamiento 868,42 MHz, para alimentación a 110/230 V y 50/60 Hz de frecuencia o a 24/30 Vcc, intensidad máxima 10 A, consumo eléctrico 0,4 W.
Código |  | Unidad |  | Descripción | Rendimiento | Precio unitario | Importe
1 |  |  |  | Materiales
mt35dzi010a |  | Ud |  | Módulo interruptor con contacto libre de tensión Z-Wave Plus, de 41,8x36,8x15,4 mm, frecuencia de funcionamiento 868,42 MHz, para alimentación a 110/230 V y 50/60 Hz de frecuencia o a 24/30 Vcc, intensidad máxima 10 A, consumo eléctrico 0,4 W. | 1 | 2041.11 | 2041.11
[5 empty] | Subtotal materiales: |  | 2041.11
2 |  |  |  | Mano de obra
mo123 |  | h |  | Especialista en la puesta en marcha de instalaciones. | 0.235 | 224.52 | 52.76
[5 empty] | Subtotal mano de obra: |  | 52.76
3 |  |  |  | Herramienta menor
|  | % |  | Herramienta menor | 2 | 2093.87 | 41.88
Coste de mantenimiento decenal: L 74,75 en los primeros 10 años. |  |  |  |  | Costos directos (1+2+3): |  | 2135.75