## Hoja 1
INC010 | Ud |  | Sensor de radón.
Sensor inteligente de radón, de 82x96x44 mm, con alimentación por cable a 12/24 Vcc o a pilas en caso de corte del suministro eléctrico, rango de medición entre 1 y 1000000 Bq/m³, con led indicador de situación, sonda de temperatura ambiente, sonda de humedad, salida analógica e interfaz RS-485, con posibilidad de comunicación con los protocolos ZigBee y Modbus RTU. Incluso elementos de fijación.
Código |  | Unidad |  | Descripción | Rendimiento | Precio unitario | Importe
1 |  |  |  | Materiales
mt41srd020a |  | Ud |  | Sensor inteligente de radón, de 82x96x44 mm, con alimentación por cable a 12/24 Vcc o a pilas en caso de corte del suministro eléctrico, rango de medición entre 1 y 1000000 Bq/m³, con led indicador de situación, sonda de temperatura ambiente, sonda de humedad, salida analógica e interfaz RS-485, con posibilidad de comunicación con los protocolos ZigBee y Modbus RTU, con elementos de fijación. | 1 | 67706.5 | 67706.5
[5 empty] | Subtotal materiales: |  | 67706.5
2 |  |  |  | Mano de obra
mo011 |  | h |  | Montador. | 0.179 | 117.18 | 20.98
mo080 |  | h |  | Ayudante de montador. | 0.179 | 85.25 | 15.26
[5 empty] | Subtotal mano de obra: |  | 36.24
3 |  |  |  | Herramienta menor
|  | % |  | Herramienta menor | 2 | 67742.7 | 1354.85
Coste de mantenimiento decenal: L 9.673,66 en los primeros 10 años. |  |  |  |  | Costos directos (1+2+3): |  | 69097.6