## Hoja 1
IND040 | Ud |  | Extractor eólico híbrido para la extracción del radón.
Extractor eólico híbrido, de aluminio resistente a la corrosión, de 400 mm de diámetro nominal de entrada, de 3000 m³/h de caudal máximo, con motor de tipo EC de bajo consumo de accionamiento automático, para la extracción del radón. Incluso accesorios de conexión y piezas especiales.
Código |  | Unidad |  | Descripción | Rendimiento | Precio unitario | Importe
1 |  |  |  | Materiales
mt41eer010c |  | m |  | Extractor eólico híbrido, de aluminio resistente a la corrosión, de 400 mm de diámetro nominal de entrada, de 3000 m³/h de caudal máximo, con motor de tipo EC de bajo consumo de accionamiento automático, para la extracción del radón, con accesorios de conexión y piezas especiales. | 1 | 38276.8 | 38276.8
[5 empty] | Subtotal materiales: |  | 38276.8
2 |  |  |  | Mano de obra
mo011 |  | h |  | Montador. | 0.355 | 117.18 | 41.6
mo080 |  | h |  | Ayudante de montador. | 0.355 | 85.25 | 30.26
[5 empty] | Subtotal mano de obra: |  | 71.86
3 |  |  |  | Herramienta menor
|  | % |  | Herramienta menor | 2 | 38348.7 | 766.97
Coste de mantenimiento decenal: L 5.476,19 en los primeros 10 años. |  |  |  |  | Costos directos (1+2+3): |  | 39115.6