## Hoja 1
IOA021 | Ud |  | Luminaria de emergencia con lámpara LED, en zonas comunes.
Luminaria de emergencia permanente o no permanente, de 35 W, con lámpara LED no reemplazable, flujo luminoso 350 lúmenes, carcasa de 280x120x60 mm, aislamiento clase II, grados de protección IP65 e IK07, con baterías de Ni-Cd, autonomía de 1 h, alimentación a 220/240 V y 50-60 Hz y piloto luminoso indicador de carga color verde, en zonas comunes. Instalación en superficie. Incluso accesorios y elementos de fijación.
Código |  | Unidad |  | Descripción | Rendimiento | Precio unitario | Importe
1 |  |  |  | Materiales
mt34aem120c |  | Ud |  | Luminaria de emergencia permanente o no permanente, de 35 W, con lámpara LED no reemplazable, flujo luminoso 350 lúmenes, carcasa de 280x120x60 mm, aislamiento clase II, grados de protección IP65 e IK07, con baterías de Ni-Cd, autonomía de 1 h, alimentación a 220/240 V y 50-60 Hz y piloto luminoso indicador de carga color verde. Incluso accesorios y elementos de fijación. | 1 | 4963.68 | 4963.68
[5 empty] | Subtotal materiales: |  | 4963.68
2 |  |  |  | Mano de obra
mo003 |  | h |  | Electricista. | 0.176 | 117.18 | 20.62
mo102 |  | h |  | Ayudante de electricista. | 0.176 | 85.08 | 14.97
[5 empty] | Subtotal mano de obra: |  | 35.59
3 |  |  |  | Herramienta menor
|  | % |  | Herramienta menor | 2 | 4999.27 | 99.99
Coste de mantenimiento decenal: L 5.609,19 en los primeros 10 años. |  |  |  |  | Costos directos (1+2+3): |  | 5099.26