## Hoja 1
IOB025 | Ud |  | Válvula.
Válvula de compuerta de husillo ascendente y cierre elástico, unión con bridas, de 2" de diámetro, PN=16 bar, formada por cuerpo, disco en cuña y volante de fundición dúctil y husillo de acero inoxidable.
Código |  | Unidad |  | Descripción | Rendimiento | Precio unitario | Importe
1 |  |  |  | Materiales
mt41svc008a |  | Ud |  | Válvula de compuerta de husillo ascendente y cierre elástico, unión con bridas, de 2" de diámetro, PN=16 bar, formada por cuerpo, disco en cuña y volante de fundición dúctil y husillo de acero inoxidable. | 1 | 7040.7 | 7040.7
[5 empty] | Subtotal materiales: |  | 7040.7
2 |  |  |  | Mano de obra
mo008 |  | h |  | Fontanero. | 0.237 | 118.7 | 28.13
mo107 |  | h |  | Ayudante de fontanero. | 0.237 | 86.19 | 20.43
[5 empty] | Subtotal mano de obra: |  | 48.56
3 |  |  |  | Herramienta menor
|  | % |  | Herramienta menor | 2 | 7089.26 | 141.79
Coste de mantenimiento decenal: L 1.229,28 en los primeros 10 años. |  |  |  |  | Costos directos (1+2+3): |  | 7231.05