## Hoja 1
IOB026 | Ud | Filtro.
Filtro retenedor de residuos de fundición dúctil, con tamiz de acero inoxidable, unión con bridas, de 2" de diámetro, PN=16 bar.
Código |  | Unidad | Descripción | Rendimiento | Precio unitario | Importe
1 |  |  | Materiales
mt41svc100a |  | Ud | Filtro retenedor de residuos de fundición dúctil, con tamiz de acero inoxidable, unión con bridas, de 2" de diámetro, PN=16 bar. | 1 | 2545.84 | 2545.84
mt41www030 |  | Ud | Material auxiliar para instalaciones contra incendios. | 1 | 50.45 | 50.45
|  |  |  | Subtotal materiales: |  | 2596.29
2 |  |  | Mano de obra
mo008 |  | h | Fontanero. | 0.237 | 117.18 | 27.77
mo107 |  | h | Ayudante de fontanero. | 0.237 | 85.08 | 20.16
|  |  |  | Subtotal mano de obra: |  | 47.93
3 |  |  | Herramienta menor
|  | % | Herramienta menor | 2 | 2644.22 | 52.88
Coste de mantenimiento decenal: L 1.213,70 en los primeros 10 años. |  |  |  | Costos directos (1+2+3): |  | 2697.1