## Hoja 1
IOD005 | Ud |  | Sirena interior.
Campana de 6", de color rojo, con señal acústica, alimentación a 24 Vcc, potencia sonora de 96,5 dB a 1 m y consumo de 30 mA. Instalación en paramento interior. Incluso elementos de fijación.
Código |  | Unidad |  | Descripción | Rendimiento | Precio unitario | Importe
1 |  |  |  | Materiales
mt41pig150 |  | Ud |  | Campana de 6", de color rojo, con señal acústica, alimentación a 24 Vcc, potencia sonora de 96,5 dB a 1 m y consumo de 30 mA, para instalar en paramento interior. Incluso elementos de fijación. | 1 | 1845.33 | 1845.33
[5 empty] | Subtotal materiales: |  | 1845.33
2 |  |  |  | Mano de obra
mo006 |  | h |  | Instalador de redes y equipos de detección y seguridad. | 0.588 | 117.18 | 68.9
mo105 |  | h |  | Ayudante de instalador de redes y equipos de detección y seguridad. | 0.588 | 85.08 | 50.03
[5 empty] | Subtotal mano de obra: |  | 118.93
3 |  |  |  | Herramienta menor
|  | % |  | Herramienta menor | 2 | 1964.26 | 39.29
Coste de mantenimiento decenal: L 4.728,38 en los primeros 10 años. |  |  |  |  | Costos directos (1+2+3): |  | 2003.55