## Hoja 1
IOD009 | Ud |  | Detector lineal de humos, convencional.
Detector lineal de humos, de infrarrojos, convencional, con reflector, para una cobertura máxima de 100 m de longitud y 15 m de anchura, compuesto por unidad emisora/receptora y elemento reflector, para alimentación de 10,2 a 24 Vcc, con led indicador de acción. Incluso elementos de fijación.
Código |  | Unidad |  | Descripción | Rendimiento | Precio unitario | Importe
1 |  |  |  | Materiales
mt41pig180b |  | Ud |  | Detector lineal de humos, de infrarrojos, convencional, con reflector, para una cobertura máxima de 100 m de longitud y 15 m de anchura, compuesto por unidad emisora/receptora y elemento reflector, para alimentación de 10,2 a 24 Vcc, con led indicador de acción, según EN 54-12. Incluso elementos de fijación. | 1 | 30990.5 | 30990.5
[5 empty] | Subtotal materiales: |  | 30990.5
2 |  |  |  | Mano de obra
mo006 |  | h |  | Instalador de redes y equipos de detección y seguridad. | 1.47 | 117.18 | 172.25
mo105 |  | h |  | Ayudante de instalador de redes y equipos de detección y seguridad. | 1.47 | 85.08 | 125.07
[5 empty] | Subtotal mano de obra: |  | 297.32
3 |  |  |  | Herramienta menor
|  | % |  | Herramienta menor | 2 | 31287.8 | 625.76
Coste de mantenimiento decenal: L 75.315,93 en los primeros 10 años. |  |  |  |  | Costos directos (1+2+3): |  | 31913.5