## Hoja 1
IOD025 | Ud |  | Caja de derivación.
Caja de derivación estanca, rectangular, de 65x65x45 mm, con 6 conos y tapa de registro con tornillos de 1/4 de vuelta. Instalación en superficie. Incluso regletas de conexión y elementos de fijación.
Código |  | Unidad |  | Descripción | Rendimiento | Precio unitario | Importe
1 |  |  |  | Materiales
mt35caj030a |  | Ud |  | Caja de derivación estanca, rectangular, de 65x65x45 mm, con 6 conos y tapa de registro con tornillos de 1/4 de vuelta, para instalar en superficie. Incluso regletas de conexión y elementos de fijación. | 1 | 66.29 | 66.29
[5 empty] | Subtotal materiales: |  | 66.29
2 |  |  |  | Mano de obra
mo006 |  | h |  | Instalador de redes y equipos de detección y seguridad. | 0.118 | 117.18 | 13.83
mo105 |  | h |  | Ayudante de instalador de redes y equipos de detección y seguridad. | 0.118 | 85.08 | 10.04
[5 empty] | Subtotal mano de obra: |  | 23.87
3 |  |  |  | Herramienta menor
|  | % |  | Herramienta menor | 2 | 90.16 | 1.8
Coste de mantenimiento decenal: L 4,60 en los primeros 10 años. |  |  |  |  | Costos directos (1+2+3): |  | 91.96