## Hoja 1
IOD025 | Ud |  | Caja de derivación.
Caja de derivación estanca, rectangular, de 105x105x55 mm, con 7 conos y tapa de registro con tornillos de 1/4 de vuelta. Instalación en superficie. Incluso regletas de conexión y elementos de fijación.
Código |  | Unidad |  | Descripción | Rendimiento | Precio unitario | Importe
1 |  |  |  | Materiales
mt35caj030d |  | Ud |  | Caja de derivación estanca, rectangular, de 105x105x55 mm, con 7 conos y tapa de registro con tornillos de 1/4 de vuelta, para instalar en superficie. Incluso regletas de conexión y elementos de fijación. | 1 | 103.8 | 103.8
[5 empty] | Subtotal materiales: |  | 103.8
2 |  |  |  | Mano de obra
mo006 |  | h |  | Instalador de redes y equipos de detección y seguridad. | 0.118 | 118.7 | 14.01
mo105 |  | h |  | Ayudante de instalador de redes y equipos de detección y seguridad. | 0.118 | 86.19 | 10.17
[5 empty] | Subtotal mano de obra: |  | 24.18
3 |  |  |  | Herramienta menor
|  | % |  | Herramienta menor | 2 | 127.98 | 2.56
Coste de mantenimiento decenal: L 5,22 en los primeros 10 años. |  |  |  |  | Costos directos (1+2+3): |  | 130.54