## Hoja 1
IOF023 | m² | Franja cortafuegos de láminas de yeso, para edificio de uso industrial. Sistema "KNAUF".
Franja cortafuegos horizontal, de 1 m de anchura, con una resistencia al fuego EI 60, para edificio de uso industrial, fijada mecánicamente a la medianera con subestructura soporte (no incluida en este precio), D113-FC.es 01 "KNAUF", compuesta por 2 láminas de yeso DF / - 1200 / longitud / 15 / con los bordes longitudinales afinados, cortafuego "KNAUF", fijadas a la subestructura soporte. Incluso tornillos para la fijación de las placas, y pasta y cinta para el tratamiento de juntas.
Código |  | Unidad | Descripción | Rendimiento | Precio unitario | Importe
1 |  |  | Materiales
mt12ptk030 |  | Ud | Fijación "KNAUF" para concreto. | 0.8 | 9.81 | 7.85
mt12pfk012a |  | m | Perfil U 30/30 de lámina de acero galvanizado, "KNAUF", espesor 0,55 mm. | 1 | 36.02 | 36.02
mt12ppk010eb |  | m² | Lámina de yeso DF / - 1200 / longitud / 15 / con los bordes longitudinales afinados, cortafuego "KNAUF"; Euroclase A2-s1, d0 de reacción al fuego. | 2.1 | 235.32 | 494.17
mt12ptk010cc |  | Ud | Tornillo autoperforante TN "KNAUF" 3,5x25. | 17 | 0.29 | 4.93
mt12ptk010cf |  | Ud | Tornillo autoperforante TN "KNAUF" 3,5x45. | 17 | 0.44 | 7.48
mt12pik020n |  | kg | Pasta de juntas Uniflott GLS "KNAUF", de fraguado normal (45 minutos), rango de temperatura de trabajo de 10 a 30°C, para aplicación manual sin cinta de juntas. | 0.5 | 6.73 | 3.37
mt12pik010e |  | kg | Pasta de juntas Jointfiller 24H "KNAUF", Euroclase A2-s1, d0 de reacción al fuego, rango de temperatura de trabajo de 5 a 30°C, para aplicación manual con cinta de juntas. | 0.6 | 28.37 | 17.02
mt12pck010a |  | m | Cinta microperforada de papel "KNAUF" de 50 mm de anchura. | 0.45 | 1.36 | 0.61
|  |  |  | Subtotal materiales: |  | 571.45
2 |  |  | Mano de obra
mo053 |  | h | Montador de prefabricados interiores. | 0.355 | 117.18 | 41.6
mo100 |  | h | Ayudante de montador de prefabricados interiores. | 0.355 | 85.25 | 30.26
|  |  |  | Subtotal mano de obra: |  | 71.86
3 |  |  | Herramienta menor
|  | % | Herramienta menor | 2 | 643.31 | 12.87
Coste de mantenimiento decenal: L 32,81 en los primeros 10 años. |  |  |  | Costos directos (1+2+3): |  | 656.18