## Hoja 1
IOF023 | m² | Franja cortafuegos de láminas de yeso, para edificio de uso industrial. Sistema "KNAUF".
Franja cortafuegos inclinado, de 1 m en proyección horizontal, con una resistencia al fuego EI 120, para edificio de uso industrial, fijada mecánicamente a la medianera con subestructura soporte, K224-FC.es 03 "KNAUF", compuesta por 2 láminas de yeso reforzadas con tejido de fibra GM-F / 1200 / 2600 / 25 / con los bordes longitudinales cuadrados, especiales Fireboard GM-F "KNAUF" con alma de yeso y caras revestidas con una lámina de fibra de vidrio, fijadas a la subestructura soporte compuesta por canales y montantes, formando escuadras separadas 750 mm entre sí, conectores y maestras separadas 400 mm entre sí. Incluso tornillos para la fijación de las placas, tiras de placas fijadas mecánicamente para el sellado perimetral y pasta y cinta para el tratamiento de juntas.
Código |  | Unidad | Descripción | Rendimiento | Precio unitario | Importe
1 |  |  | Materiales
mt12pak020b |  | m | Canal 75/40/0,7 mm GRC 0,7 "KNAUF" de acero Z4 (Z450) galvanizado especial, para sistema Aquapanel Outdoor. | 3.13 | 101.33 | 317.16
mt12pak030ha |  | m | Montante 75/50/0,7 mm GRC 0,7 "KNAUF" de acero Z4 (Z450) galvanizado especial, para sistema Aquapanel Outdoor. | 1.17 | 116.9 | 136.77
mt12pek020za |  | Ud | Conector, para maestra 60/27, "KNAUF". | 3.9 | 6 | 23.4
mt12pfk011a |  | m | Maestra 60/27 "KNAUF", de lámina de acero galvanizado. | 3 | 52.19 | 156.57
mt12ptk010ba |  | Ud | Tornillo LB "KNAUF" 3,5x9,5. | 32 | 0.31 | 9.92
mt12ptk010ab |  | Ud | Tornillo LN "KNAUF" 3,5x11. | 16 | 0.35 | 5.6
mt12ptk030 |  | Ud | Fijación "KNAUF" para concreto. | 3.4 | 9.81 | 33.35
mt12pfk012a |  | m | Perfil U 30/30 de lámina de acero galvanizado, "KNAUF", espesor 0,55 mm. | 1 | 36.02 | 36.02
mt12pmk010c |  | m² | Lámina de yeso reforzada con tejido de fibra GM-F / 1200 / 2600 / 25 / con los bordes longitudinales cuadrados, especial Fireboard GM-F "KNAUF" con alma de yeso y caras revestidas con una lámina de fibra de vidrio; Euroclase A1 de reacción al fuego. | 2.33 | 690.41 | 1608.66
mt12ptk010ce |  | Ud | Tornillo autoperforante TN "KNAUF" 3,5x35. | 17 | 0.36 | 6.12
mt12ptk010ch |  | Ud | Tornillo autoperforante TN "KNAUF" 4,2x70. | 17 | 1.1 | 18.7
mt12pmk012a |  | kg | Pasta de juntas Fireboard Spachtel "KNAUF", de fraguado normal (45 minutos), rango de temperatura de trabajo de 10 a 35°C, Euroclase A1 de reacción al fuego, para aplicación manual con cinta de juntas. | 0.12 | 23.53 | 2.82
mt12pmk013 |  | m | Cinta de juntas Fireboard "KNAUF". | 1.3 | 1.53 | 1.99
|  |  |  | Subtotal materiales: |  | 2357.08
2 |  |  | Mano de obra
mo011 |  | h | Montador. | 0.355 | 117.18 | 41.6
mo080 |  | h | Ayudante de montador. | 0.355 | 85.25 | 30.26
mo053 |  | h | Montador de prefabricados interiores. | 0.355 | 117.18 | 41.6
mo100 |  | h | Ayudante de montador de prefabricados interiores. | 0.355 | 85.25 | 30.26
|  |  |  | Subtotal mano de obra: |  | 143.72
3 |  |  | Herramienta menor
|  | % | Herramienta menor | 2 | 2500.8 | 50.02
Coste de mantenimiento decenal: L 127,54 en los primeros 10 años. |  |  |  | Costos directos (1+2+3): |  | 2550.82