## Hoja 1
IOJ031 | m² | Protección pasiva contra incendios de ducto metálico de ventilación, con láminas de yeso, sistema "KNAUF".
Sistema de protección pasiva contra incendios de ducto metálico horizontal de ventilación, protegido en sus 4 caras, para garantizar una resistencia al fuego interior de 120 minutos y una resistencia al fuego exterior de 180 minutos, sistema K271.es "KNAUF", mediante recubrimiento con láminas de yeso Fireboard GM-F, fijadas con grapas. Incluso estructura soporte, elementos de fijación, pasta y cinta para el tratamiento de juntas.
Código |  | Unidad | Descripción | Rendimiento | Precio unitario | Importe
1 |  |  | Materiales
mt41www050 |  | Ud | Repercusión, por m², de estructura soporte para el recubrimiento con láminas de yeso de los ductos autoportantes de ventilación. | 1 | 85.89 | 85.89
mt12pmk010c |  | m² | Lámina de yeso reforzada con tejido de fibra GM-F / 1200 / 2600 / 25 / con los bordes longitudinales cuadrados, especial Fireboard GM-F "KNAUF" con alma de yeso y caras revestidas con una lámina de fibra de vidrio; Euroclase A1 de reacción al fuego. | 2.255 | 582.68 | 1313.94
mt12psg115 |  | Ud | Grapa para fijación de placas, según DIN 18182. | 12 | 5.53 | 66.36
mt12pmk012a |  | kg | Pasta de juntas Fireboard Spachtel "KNAUF", de fraguado normal (45 minutos), rango de temperatura de trabajo de 10 a 35°C, Euroclase A1 de reacción al fuego, para aplicación manual con cinta de juntas. | 0.1 | 25.78 | 2.58
mt12pmk013 |  | m | Cinta de juntas Fireboard "KNAUF". | 0.4 | 1.22 | 0.49
|  |  |  | Subtotal materiales: |  | 1469.26
2 |  |  | Mano de obra
mo053 |  | h | Montador de prefabricados interiores. | 0.862 | 73.85 | 63.66
mo100 |  | h | Ayudante de montador de prefabricados interiores. | 0.862 | 53.32 | 45.96
|  |  |  | Subtotal mano de obra: |  | 109.62
3 |  |  | Herramienta menor
|  | % | Herramienta menor | 2 | 1578.88 | 31.58
Coste de mantenimiento decenal: L 756,92 en los primeros 10 años. |  |  |  | Costos directos (1+2+3): |  | 1610.46