## Hoja 1
IOS010 | Ud | Señalización de equipos contra incendios.
Placa de señalización de equipos contra incendios, de PVC fotoluminiscente, con luminancia a 10 minutos mayor o igual a 40 mcd/m², luminancia a 60 minutos mayor o igual a 5,6 mcd/m² y tiempo de atenuación de luminancia mayor o igual a 800 min, de 594x594 mm. Incluso elementos de fijación.
Código |  | Unidad | Descripción | Rendimiento | Precio unitario | Importe
1 |  |  | Materiales
mt41sny010hg |  | Ud | Placa de señalización de equipos contra incendios, de PVC fotoluminiscente, con luminancia a 10 minutos mayor o igual a 40 mcd/m², luminancia a 60 minutos mayor o igual a 5,6 mcd/m² y tiempo de atenuación de luminancia mayor o igual a 800 min, de 594x594 mm. Incluso elementos de fijación. | 1 | 815.16 | 815.16
|  |  |  | Subtotal materiales: |  | 815.16
2 |  |  | Mano de obra
mo113 |  | h | Peón de albañilería. | 0.353 | 82.13 | 28.99
|  |  |  | Subtotal mano de obra: |  | 28.99
3 |  |  | Herramienta menor
|  | % | Herramienta menor | 2 | 844.15 | 16.88
Coste de mantenimiento decenal: L 551,06 en los primeros 10 años. |  |  |  | Costos directos (1+2+3): |  | 861.03