## Hoja 1
IOT036 | Ud | Rociador de gran cobertura.
Rociador automático de gran cobertura colgante, riesgo liviano, respuesta normal con ampolla fusible de vidrio frágil de 5 mm de diámetro y disolución alcohólica de color rojo, rotura a 68°C, de 3/4" DN 20 mm de diámetro de rosca, coeficiente de descarga K de 116 (métrico), presión de trabajo 12 bar, acabado lacado color bronce. Incluso accesorios y piezas especiales para conexión a la red de distribución de agua.
Código |  | Unidad | Descripción | Rendimiento | Precio unitario | Importe
1 |  |  | Materiales
mt41roc060aa |  | Ud | Rociador automático de gran cobertura colgante, riesgo liviano, respuesta normal con ampolla fusible de vidrio frágil de 5 mm de diámetro y disolución alcohólica de color rojo, rotura a 68°C, de 3/4" DN 20 mm de diámetro de rosca, coeficiente de descarga K de 116 (métrico), presión de trabajo 12 bar, acabado lacado color bronce. | 1 | 896.23 | 896.23
mt41roc500 |  | Ud | Accesorios y piezas especiales para conexión de rociador a red de distribución de agua. | 1 | 97.85 | 97.85
|  |  |  | Subtotal materiales: |  | 994.08
2 |  |  | Mano de obra
mo008 |  | h | Fontanero. | 0.294 | 118.7 | 34.9
mo107 |  | h | Ayudante de fontanero. | 0.294 | 86.19 | 25.34
|  |  |  | Subtotal mano de obra: |  | 60.24
3 |  |  | Herramienta menor
|  | % | Herramienta menor | 2 | 1054.32 | 21.09
Coste de mantenimiento decenal: L 440,92 en los primeros 10 años. |  |  |  | Costos directos (1+2+3): |  | 1075.41