## Hoja 1
IOX010 | Ud |  | Extintor.
Extintor portátil de polvo químico ABC polivalente antibrasa, con presión incorporada, de eficacia 34A-233B-C, con 9 kg de agente extintor, con manómetro y manguera con boquilla difusora, alojado en gabinete metálico con puerta ciega, de 700x280x210 mm. Incluso accesorios de montaje.
Código |  | Unidad |  | Descripción | Rendimiento | Precio unitario | Importe
1 |  |  |  | Materiales
mt41ixi010b |  | Ud |  | Extintor portátil de polvo químico ABC polivalente antibrasa, con presión incorporada, de eficacia 34A-233B-C, con 9 kg de agente extintor, con manómetro y manguera con boquilla difusora, con accesorios de montaje. | 1 | 1912.36 | 1912.36
mt41ixw010a |  | Ud |  | Gabinete metálico con puerta ciega, de 700x280x210 mm, para extintor de polvo de 6 a 12 kg. | 1 | 1913.07 | 1913.07
[5 empty] | Subtotal materiales: |  | 3825.43
2 |  |  |  | Mano de obra
mo113 |  | h |  | Peón de albañilería. | 0.235 | 72.79 | 17.11
[5 empty] | Subtotal mano de obra: |  | 17.11
3 |  |  |  | Herramienta menor
|  | % |  | Herramienta menor | 2 | 3842.54 | 76.85
Coste de mantenimiento decenal: L 14.305,77 en los primeros 10 años. |  |  |  |  | Costos directos (1+2+3): |  | 3919.39