## Hoja 1
IOX210 | Ud |  | Extintor portátil de nieve carbónica CO2.
Extintor portátil de nieve carbónica CO2, con 2 kg de agente extintor, de eficacia 34B, con casco de acero con acabado exterior con pintura epoxi color rojo, válvula de palanca, anilla de seguridad y vaso difusor. Incluso soporte y accesorios de montaje.
Código |  | Unidad |  | Descripción | Rendimiento | Precio unitario | Importe
1 |  |  |  | Materiales
mt41ixo110a |  | Ud |  | Extintor portátil de nieve carbónica CO2, con 2 kg de agente extintor, de eficacia 34B, con casco de acero con acabado exterior con pintura epoxi color rojo, válvula de palanca, anilla de seguridad y vaso difusor, con soporte y accesorios de montaje. | 1 | 1919.66 | 1919.66
[5 empty] | Subtotal materiales: |  | 1919.66
2 |  |  |  | Mano de obra
mo113 |  | h |  | Peón de albañilería. | 0.529 | 83.2 | 44.01
[5 empty] | Subtotal mano de obra: |  | 44.01
3 |  |  |  | Herramienta menor
|  | % |  | Herramienta menor | 2 | 1963.67 | 39.27
Coste de mantenimiento decenal: L 4.907,20 en los primeros 10 años. |  |  |  |  | Costos directos (1+2+3): |  | 2002.94