## Hoja 1
ISB011 | m |  | Bajante en el exterior del edificio para aguas residuales y pluviales.
Bajante exterior de la red de desagüe de aguas residuales, formada por tubo de PVC, serie B, de 110 mm de diámetro y 3,2 mm de espesor; unión pegada con adhesivo. Incluso líquido limpiador, adhesivo para tubos y accesorios de PVC, material auxiliar para montaje y sujeción a la obra, accesorios y piezas especiales.
Código |  | Unidad |  | Descripción | Rendimiento | Precio unitario | Importe
1 |  |  |  | Materiales
mt36tit400g |  | Ud |  | Material auxiliar para montaje y sujeción a la obra de las tuberías de PVC, serie B, de 110 mm de diámetro. | 1 | 13.66 | 13.66
mt36tit010gi |  | m |  | Tubo de PVC, serie B, de 110 mm de diámetro y 3,2 mm de espesor, con el precio incrementado el 40% en concepto de accesorios y piezas especiales. | 1 | 210.42 | 210.42
mt11var009 |  | l |  | Líquido limpiador para pegado mediante adhesivo de tubos y accesorios de PVC. | 0.032 | 1146.13 | 36.68
mt11var010 |  | l |  | Adhesivo para tubos y accesorios de PVC. | 0.016 | 1460.7 | 23.37
[5 empty] | Subtotal materiales: |  | 284.13
2 |  |  |  | Mano de obra
mo008 |  | h |  | Fontanero. | 0.232 | 118.7 | 27.54
mo107 |  | h |  | Ayudante de fontanero. | 0.116 | 86.19 | 10
[5 empty] | Subtotal mano de obra: |  | 37.54
3 |  |  |  | Herramienta menor
|  | % |  | Herramienta menor | 2 | 321.67 | 6.43
Coste de mantenimiento decenal: L 13,12 en los primeros 10 años. |  |  |  |  | Costos directos (1+2+3): |  | 328.1