## Hoja 1
ISB022 | m | Bajante vista de piezas cerámicas.
Bajante de la red de desagüe de aguas pluviales, formada por tubos cónicos de barro cocido, colocados con mortero de cemento, confeccionado en obra, dosificación 1:5. Incluso material auxiliar para montaje y sujeción a la obra, accesorios y piezas especiales.
Código |  |  | Unidad | Descripción | Rendimiento | Precio unitario | Importe
1 |  |  |  | Materiales
mt36cba020a |  |  | Ud | Tubo cónico de barro cocido, para bajante circular, de 27 cm de longitud. | 5.5 | 99.99 | 549.95
mt36cba021 |  |  | Ud | Anteojos de seguridad de sujeción para tubo cónico de barro cocido. | 2 | 173.6 | 347.2
mt08aaa010a |  |  | m³ | Agua. | 0.006 | 38.26 | 0.23
mt01arg005a |  |  | t | Arena de cantera, para mortero mezclado en obra. | 0.016 | 515.57 | 8.25
mt08cem000i |  |  | kg | Cemento gris en sacos. | 3 | 4.16 | 12.48
[5 empty] | Subtotal materiales: |  | 918.11
2 |  |  |  | Equipo y maquinaria
mq06hor010 |  |  | h | Mezcladora de concreto eléctrica con una capacidad de amasado de 160 l. | 0.008 | 76.52 | 0.61
[5 empty] | Subtotal equipo y maquinaria: |  | 0.61
3 |  |  |  | Mano de obra
mo008 |  |  | h | Fontanero. | 0.833 | 118.7 | 98.88
mo107 |  |  | h | Ayudante de fontanero. | 0.929 | 86.19 | 80.07
[5 empty] | Subtotal mano de obra: |  | 178.95
4 |  |  |  | Herramienta menor
|  |  | % | Herramienta menor | 2 | 1097.67 | 21.95
Coste de mantenimiento decenal: L 89,57 en los primeros 10 años. |  |  |  |  | Costos directos (1+2+3+4): |  | 1119.62