## Hoja 1
ISB042 | m | Tubería para ventilación terciaria.
Tubería para ventilación terciaria de la red de desagüe de aguas, formada por tubo de PVC, de 32 mm de diámetro y 1,2 mm de espesor; unión pegada con adhesivo. Incluso líquido limpiador, adhesivo para tubos y accesorios de PVC, material auxiliar para montaje y sujeción a la obra, accesorios y piezas especiales.
Código |  | Unidad | Descripción | Rendimiento | Precio unitario | Importe
1 |  |  | Materiales
mt36tvg400a |  | Ud | Material auxiliar para montaje y sujeción a la obra de las tuberías de PVC, de 32 mm de diámetro. | 0.25 | 5.52 | 1.38
mt36tvg010ah |  | m | Tubo de PVC, de 32 mm de diámetro y 1,2 mm de espesor, con el precio incrementado el 35% en concepto de accesorios y piezas especiales. | 1.05 | 49.69 | 52.17
mt11var009 |  | l | Líquido limpiador para pegado mediante adhesivo de tubos y accesorios de PVC. | 0.018 | 1146.13 | 20.63
mt11var010 |  | l | Adhesivo para tubos y accesorios de PVC. | 0.009 | 1460.7 | 13.15
|  |  |  | Subtotal materiales: |  | 87.33
2 |  |  | Mano de obra
mo008 |  | h | Fontanero. | 0.095 | 118.7 | 11.28
mo107 |  | h | Ayudante de fontanero. | 0.048 | 86.19 | 4.14
|  |  |  | Subtotal mano de obra: |  | 15.42
3 |  |  | Herramienta menor
|  | % | Herramienta menor | 2 | 102.75 | 2.06
Coste de mantenimiento decenal: L 4,19 en los primeros 10 años. |  |  |  | Costos directos (1+2+3): |  | 104.81