## Hoja 1
ISB043 | Ud |  | Válvula de aireación.
Válvula de ventilación de PVC, de 75 mm de diámetro, para tubería de ventilación primaria o secundaria, conectada al extremo superior de la bajante con unión pegada con adhesivo. Incluso líquido limpiador y adhesivo para tubos y accesorios de PVC.
Código |  | Unidad |  | Descripción | Rendimiento | Precio unitario | Importe
1 |  |  |  | Materiales
mt36vpq010a |  | Ud |  | Válvula de ventilación de PVC, de 75 mm de diámetro, para tubería de ventilación primaria o secundaria. | 1 | 1956.36 | 1956.36
mt36tiq012a |  | l |  | Líquido limpiador para pegado mediante adhesivo de tubos y accesorios de PVC. | 0.007 | 1124.41 | 7.87
mt36tiq013a |  | kg |  | Adhesivo para tubos y accesorios de PVC. | 0.004 | 1433.03 | 5.73
[5 empty] | Subtotal materiales: |  | 1969.96
2 |  |  |  | Mano de obra
mo008 |  | h |  | Fontanero. | 0.238 | 118.7 | 28.25
mo107 |  | h |  | Ayudante de fontanero. | 0.238 | 86.19 | 20.51
[5 empty] | Subtotal mano de obra: |  | 48.76
3 |  |  |  | Herramienta menor
|  | % |  | Herramienta menor | 2 | 2018.72 | 40.37
Coste de mantenimiento decenal: L 82,36 en los primeros 10 años. |  |  |  |  | Costos directos (1+2+3): |  | 2059.09