## Hoja 1
ISB044 | Ud |  | Terminal de aireación.
Sombrerete de ventilación de PVC, de 110 mm de diámetro, para tubería de ventilación, conectado al extremo superior de la bajante con unión pegada con adhesivo. Incluso líquido limpiador y adhesivo para tubos y accesorios de PVC.
Código |  | Unidad |  | Descripción | Rendimiento | Precio unitario | Importe
1 |  |  |  | Materiales
mt36vpj030c |  | Ud |  | Sombrerete de ventilación de PVC, de 110 mm de diámetro, para tubería de ventilación. | 1 | 757.17 | 757.17
mt11var009 |  | l |  | Líquido limpiador para pegado mediante adhesivo de tubos y accesorios de PVC. | 0.008 | 1146.13 | 9.17
mt11var010 |  | l |  | Adhesivo para tubos y accesorios de PVC. | 0.004 | 1460.7 | 5.84
[5 empty] | Subtotal materiales: |  | 772.18
2 |  |  |  | Mano de obra
mo008 |  | h |  | Fontanero. | 0.179 | 118.7 | 21.25
mo107 |  | h |  | Ayudante de fontanero. | 0.179 | 86.19 | 15.43
[5 empty] | Subtotal mano de obra: |  | 36.68
3 |  |  |  | Herramienta menor
|  | % |  | Herramienta menor | 2 | 808.86 | 16.18
Coste de mantenimiento decenal: L 33,00 en los primeros 10 años. |  |  |  |  | Costos directos (1+2+3): |  | 825.04