## Hoja 1
ISC015 | m |  | Canal visto de piezas cerámicas.
Canal en T de barro cocido.
Código |  | Unidad |  | Descripción | Rendimiento | Precio unitario | Importe
1 |  |  |  | Materiales
mt36cba010a |  | Ud |  | Canal en T de barro cocido, circular, de 25 cm de longitud. | 6 | 117.78 | 706.68
mt36cba011a |  | Ud |  | Canal en T de barro cocido con tapa, circular, de 25 cm de longitud. | 5.5 | 125.14 | 688.27
mt36cba012a |  | Ud |  | Pieza de conexión de canal en T de barro cocido, circular, a bajante, de 25 cm de longitud. | 0.2 | 315 | 63
mt08aaa010a |  | m³ |  | Agua. | 0.006 | 38.26 | 0.23
mt01arg005a |  | t |  | Arena de cantera, para mortero mezclado en obra. | 0.032 | 515.57 | 16.5
mt08cem000i |  | kg |  | Cemento gris en sacos. | 6 | 4.16 | 24.96
[5 empty] | Subtotal materiales: |  | 1499.64
2 |  |  |  | Equipo y maquinaria
mq06hor010 |  | h |  | Mezcladora de concreto eléctrica con una capacidad de amasado de 160 l. | 0.016 | 76.52 | 1.22
[5 empty] | Subtotal equipo y maquinaria: |  | 1.22
3 |  |  |  | Mano de obra
mo008 |  | h |  | Fontanero. | 1.433 | 118.7 | 170.1
mo107 |  | h |  | Ayudante de fontanero. | 1.624 | 86.19 | 139.97
[5 empty] | Subtotal mano de obra: |  | 310.07
4 |  |  |  | Herramienta menor
|  | % |  | Herramienta menor | 2 | 1810.93 | 36.22
Coste de mantenimiento decenal: L 147,77 en los primeros 10 años. |  |  |  |  | Costos directos (1+2+3+4): |  | 1847.15