## Hoja 1
ISD007 | Ud |  | Válvula de aireación.
Válvula de ventilación de PVC, de 32 mm de diámetro, para tubería de ventilación terciaria, unión a presión con junta elástica.
Código |  | Unidad |  | Descripción | Rendimiento | Precio unitario | Importe
1 |  |  |  | Materiales
mt36vpj010a |  | Ud |  | Válvula de ventilación de PVC, de 32 mm de diámetro, para tubería de ventilación terciaria. | 1 | 842.11 | 842.11
[5 empty] | Subtotal materiales: |  | 842.11
2 |  |  |  | Mano de obra
mo008 |  | h |  | Fontanero. | 0.237 | 117.18 | 27.77
mo107 |  | h |  | Ayudante de fontanero. | 0.237 | 85.08 | 20.16
[5 empty] | Subtotal mano de obra: |  | 47.93
3 |  |  |  | Herramienta menor
|  | % |  | Herramienta menor | 2 | 890.04 | 17.8
Coste de mantenimiento decenal: L 45,39 en los primeros 10 años. |  |  |  |  | Costos directos (1+2+3): |  | 907.84