## Hoja 1
ISD008 | Ud |  | Bote sifónico.
Bote sifónico de PVC, de 110 mm de diámetro, con tapa ciega de acero inoxidable, colocado superficialmente bajo la losa.
Código |  | Unidad |  | Descripción | Rendimiento | Precio unitario | Importe
1 |  |  |  | Materiales
mt36bsj010bc |  | Ud |  | Bote sifónico de PVC, de 110 mm de diámetro, con cinco entradas de 50 mm de diámetro y una salida de 50 mm de diámetro, con tapa ciega de acero inoxidable. | 1 | 900.77 | 900.77
mt36tie010fd |  | m |  | Tubo de PVC, serie B, de 110 mm de diámetro y 3,2 mm de espesor, con extremo abocardado, con el precio incrementado el 15% en concepto de accesorios y piezas especiales. | 0.7 | 188.08 | 131.66
mt11var009 |  | l |  | Líquido limpiador para pegado mediante adhesivo de tubos y accesorios de PVC. | 0.04 | 1144.65 | 45.79
mt11var010 |  | l |  | Adhesivo para tubos y accesorios de PVC. | 0.08 | 1458.82 | 116.71
[5 empty] | Subtotal materiales: |  | 1194.93
2 |  |  |  | Mano de obra
mo008 |  | h |  | Fontanero. | 0.296 | 117.18 | 34.69
mo107 |  | h |  | Ayudante de fontanero. | 0.148 | 85.08 | 12.59
[5 empty] | Subtotal mano de obra: |  | 47.28
3 |  |  |  | Herramienta menor
|  | % |  | Herramienta menor | 2 | 1242.21 | 24.84
Coste de mantenimiento decenal: L 177,39 en los primeros 10 años. |  |  |  |  | Costos directos (1+2+3): |  | 1267.05