## Hoja 1
ISD008 | Ud |  | Bote sifónico.
Bote sifónico de polipropileno, de 120 mm de diámetro y de 105 mm de altura, con tapa ciega circular de acero inoxidable, colocado superficialmente bajo la losa.
Código |  | Unidad |  | Descripción | Rendimiento | Precio unitario | Importe
1 |  |  |  | Materiales
mt36bop010y |  | Ud |  | Bote sifónico de polipropileno, de 120 mm de diámetro y de 105 mm de altura, con tres entradas de 40 mm de diámetro y una salida de 50 mm de diámetro, con tapa ciega circular de acero inoxidable. | 1 | 375.05 | 375.05
mt36bop011a |  | Ud |  | Tubo de polipropileno, para prolongación de bote sifónico, de 120 mm de diámetro y de 500 mm de altura. | 1 | 147.65 | 147.65
[5 empty] | Subtotal materiales: |  | 522.7
2 |  |  |  | Mano de obra
mo008 |  | h |  | Fontanero. | 0.296 | 117.18 | 34.69
mo107 |  | h |  | Ayudante de fontanero. | 0.148 | 85.08 | 12.59
[5 empty] | Subtotal mano de obra: |  | 47.28
3 |  |  |  | Herramienta menor
|  | % |  | Herramienta menor | 2 | 569.98 | 11.4
Coste de mantenimiento decenal: L 81,39 en los primeros 10 años. |  |  |  |  | Costos directos (1+2+3): |  | 581.38