## Hoja 1
ISD008 | Ud |  | Bote sifónico.
Bote sifónico de polipropileno, de color azul, de 110 mm de diámetro, con tapa ciega de acero inoxidable, colocado superficialmente bajo la losa.
Código |  | Unidad |  | Descripción | Rendimiento | Precio unitario | Importe
1 |  |  |  | Materiales
mt36abn200a |  | Ud |  | Bote sifónico de polipropileno, de color azul, de 110 mm de diámetro, con tres entradas de 40 mm de diámetro y una salida de 50 mm de diámetro. | 1 | 333.04 | 333.04
mt36abn202a |  | Ud |  | Tapa ciega de acero inoxidable, para bote sifónico de 110 mm de diámetro. | 1 | 174.09 | 174.09
mt36abn025a |  | Ud |  | Tubo multicapa de polipropileno, insonorizado, libre de halógenos, de 110 mm de diámetro y 500 mm de longitud, para prolongación de bote sifónico. | 1 | 287.29 | 287.29
[5 empty] | Subtotal materiales: |  | 794.42
2 |  |  |  | Mano de obra
mo008 |  | h |  | Fontanero. | 0.296 | 117.18 | 34.69
mo107 |  | h |  | Ayudante de fontanero. | 0.148 | 85.08 | 12.59
[5 empty] | Subtotal mano de obra: |  | 47.28
3 |  |  |  | Herramienta menor
|  | % |  | Herramienta menor | 2 | 841.7 | 16.83
Coste de mantenimiento decenal: L 120,19 en los primeros 10 años. |  |  |  |  | Costos directos (1+2+3): |  | 858.53