## Hoja 1
ISD008 | Ud |  | Bote sifónico.
Bote sifónico de polipropileno con carga mineral, insonorizado, de 110 mm de diámetro, con tapa ciega de acero inoxidable, colocado superficialmente bajo la losa.
Código |  | Unidad |  | Descripción | Rendimiento | Precio unitario | Importe
1 |  |  |  | Materiales
mt36boj020a |  | Ud |  | Bote sifónico de polipropileno con carga mineral, insonorizado, de 110 mm de diámetro, con cuatro entradas de 40 mm de diámetro y una salida de 40 mm de diámetro, con tapa ciega de acero inoxidable. | 1 | 725.79 | 725.79
mt36boj025a |  | Ud |  | Tubo de polipropileno con carga mineral, para prolongación de bote sifónico, de 110 mm de diámetro y de 500 mm de altura. | 1 | 324.42 | 324.42
[5 empty] | Subtotal materiales: |  | 1050.21
2 |  |  |  | Mano de obra
mo008 |  | h |  | Fontanero. | 0.296 | 117.18 | 34.69
mo107 |  | h |  | Ayudante de fontanero. | 0.148 | 85.08 | 12.59
[5 empty] | Subtotal mano de obra: |  | 47.28
3 |  |  |  | Herramienta menor
|  | % |  | Herramienta menor | 2 | 1097.49 | 21.95
Coste de mantenimiento decenal: L 156,72 en los primeros 10 años. |  |  |  |  | Costos directos (1+2+3): |  | 1119.44