## Hoja 1
ISD008 | Ud |  | Bote sifónico.
Bote sifónico de PVC, de 110 mm de diámetro, con rejilla de acero inoxidable, empotrado.
Código |  | Unidad |  | Descripción | Rendimiento | Precio unitario | Importe
1 |  |  |  | Materiales
mt36bsj010eb |  | Ud |  | Bote sifónico de PVC, de 110 mm de diámetro, con cinco entradas de 40 mm de diámetro y una salida de 50 mm de diámetro, con rejilla de acero inoxidable. | 1 | 723.71 | 723.71
[5 empty] | Subtotal materiales: |  | 723.71
2 |  |  |  | Mano de obra
mo008 |  | h |  | Fontanero. | 0.178 | 117.18 | 20.86
mo107 |  | h |  | Ayudante de fontanero. | 0.089 | 85.08 | 7.57
[5 empty] | Subtotal mano de obra: |  | 28.43
3 |  |  |  | Herramienta menor
|  | % |  | Herramienta menor | 2 | 752.14 | 15.04
Coste de mantenimiento decenal: L 107,41 en los primeros 10 años. |  |  |  |  | Costos directos (1+2+3): |  | 767.18